## Feuil1
Incidence, trainée, finesse, et taux de chute d'un modèle
P. Kauffmann V1,0 | Mini Milan
|  |  | Vitesse | Cz | incidence | Re | Cxp | Cxi | Cxf | trainée | finesse | Vz
Caractéristiques de l'avion |  |  | km/h |  | degrés |  |  |  |  | kg |  | m/s
Ailes |  |  | 22.3925 | 1.05 | 11.9452 | 60000 | 0.03 | 0.030126 | 0.0066697 | 0.038169 | 15.7197 | 0.39489
Envergure | 1.66 | m | 26.1246 | 0.77143 | 8.776 | 70000 | 0.019 | 0.016261 | 0.005102 | 0.031393 | 19.1123 | 0.37918
Corde à l'emplanture | 0.16 | m | 29.8567 | 0.59063 | 6.7192 | 80000 | 0.015 | 0.009532 | 0.004532 | 0.029525 | 20.3216 | 0.40762
Corde au saumon | 0.125 | m | 33.5888 | 0.46667 | 5.309 | 90000 | 0.0135 | 0.0059508 | 0.0043182 | 0.03056 | 19.6335 | 0.4746
profil | S7012 |  | 37.3209 | 0.378 | 4.3003 | 100000 | 0.013 | 0.0039043 | 0.004247 | 0.033573 | 17.8713 | 0.57918
Cz max ailes | 1.05 | 0,5 à 1,5 | 41.053 | 0.3124 | 3.5539 | 110000 | 0.012 | 0.0026667 | 0.0041044 | 0.036052 | 16.6425 | 0.68398
Coef. de trainée induite | 1 | 0,7 à 1,1 | 44.7851 | 0.2625 | 2.9863 | 120000 | 0.011 | 0.0018829 | 0.0039619 | 0.038502 | 15.5835 | 0.79666
Surface alaire | 23.655 | dm2 | 48.5172 | 0.22367 | 2.5445 | 130000 | 0.01 | 0.001367 | 0.0038194 | 0.040738 | 14.7283 | 0.91294
allongement | 11.6491 |  | 52.2492 | 0.19286 | 2.194 | 140000 | 0.0092 | 0.0010163 | 0.0037054 | 0.043312 | 13.853 | 1.045
ae | 0.10198 |  | 55.9813 | 0.168 | 1.9112 | 150000 | 0.0089 | 0.00077122 | 0.0036626 | 0.047621 | 12.5995 | 1.2303
a | 0.087902 |  | 59.7134 | 0.14766 | 1.6798 | 160000 | 0.0084 | 0.00059575 | 0.0035914 | 0.051148 | 11.7308 | 1.4089
Fuselage |  |  | 63.4455 | 0.1308 | 1.488 | 170000 | 0.0085 | 0.00046746 | 0.0036056 | 0.057676 | 10.4029 | 1.6864
Longueur | 0.91 | m | 67.1776 | 0.11663 | 1.3268 | 180000 | 0.0085 | 0.00037166 | 0.0036056 | 0.064169 | 9.3471 | 1.9851
Hauteur maximale | 9.5 | cm | 70.9097 | 0.10471 | 1.1912 | 190000 | 0.0087 | 0.00029959 | 0.0036341 | 0.072393 | 8.2881 | 2.3594
Largeur maximale | 6 | cm | 74.6418 | 0.0945 | 1.0751 | 200000 | 0.0089 | 0.00024402 | 0.0036626 | 0.081312 | 7.379 | 2.7844
Coefficient de section | 0.8 | 0,78 à 1 | 78.3739 | 0.085715 | 0.97512 | 210000 | 0.009 | 0.00020075 | 0.0036769 | 0.090143 | 6.6561 | 3.2345
Coefficcient de profil | 0.4 | 0,5 à 1
Surface du stabilisateur | 1.4 | dm2
Surface de la dérive | 1.4 | dm2
Propreté du fuselage | 1 | 1 à 2
Surface mouillée | 14.6272 | dm2
Maître couple du train | 0 | cm2
Carénage du train | 1 | 0,1 à 1
Propulsion
Masse de l'avion | 0.6 | kg
Nmax moteur | 0 | Tr/mn
Pas de l'hélice | 0 | pouces
Recul de l'hélice | 0 | 0 à 1
Charge alaire | 25.3646 | g/dm2
Vmin | 22.3925 | km/h
Vmax | 78.3739 | km/h
Gmax | 12.25 | G
Voir mode d'emploi résumé en feuille 2

## Feuil2
Les valeurs sur fond jaune sont les valeurs initiales à entrer à la main.
Les valeurs sur fond bleu sont des valeurs intermédiaires qui peuvent, si on le désire, être
remplacées par des valeurs entrées à la main.
Les valeurs sur fond vert doivent être entrées à la main en fonction d'autres données affichées
dans la feuille de calcul.
Ailes
Entrer les lignes 5 à 8 en fonction des mesures.
Czmax résulte du Czmax du profil, en tenant compte de la perte de portance provenant de la forme des ailes.
Coef. De trainée induite correspond à l'augmentation de cette trainée pour une aile non élipsoidale.
La surface alaire est calculée pour une aile trapézoidale. Si elle ne l'est pas, Il faut entrer la vraie valeur
à la place de la formule et majorer un peu la corde au saumon.
Fuselage
Entrer les lignes 16 à 18 en fonction des mesures.
Coefficient de section doit être de 0,78 pour une section élipsoidale et de 1 pour une section rectangulaire. Une
valeur intermédiaire doit être utilisée pour les sections plus ou moins arrondies en fonction de l'arrondi.
Coefficient de profil doit être de 1 pour une section constante du fuselage et de 0,5 si à partir du maître couple
on part droit en pointe avec une section nulle aux extrémités. Les valeurs intermédiaires servent à définir le degré d'éfilement
du fuselage. Une valeur de moins de 0,5 correspond à un fuselage dont une partie n'est qu'un tube carbone mince.
Entrer les lignes 21 et 22 en fonction des mesures.
Propreté du fuselage est de 1 pour un fuselage parfait sans excroissance (en particulier chapes), il peut atteindre
2 pour les fuselages particulièrement peu soignés.
Si on a mesuré avec soin la surface mouillée du fuselage (en tenant compte de l'empennage) on peut entrer la
valeur réelle à la place de celle estimée. Attention : la surface mouillée d'une dérive est de 2 fois sa surface portante.
Entrer la ligne 25 en mettant la somme des maîtres couples de tout ce qui dépasse franchement du fuselage
et qui n'a pas été considéré dans le coefficient de propreté du fuselage.
Ligne 26, mettre 1 si aucun profilage de ce qui dépasse n'existe ; 0,1 si tout est parfaitement profilé.
Propulsion
Entrer la masse précise du modèle
Entrer les lignes 30 à 32 avec autant de précision que possible en fonction des valeurs estimées. Elles fixent Vmax.
Si Vmax estimé ne convient pas (notamment dans le cas d'un planeur sans propulsion), entrer Vmax désiré à la place de la formule.
Cx
Les valeurs de Cx doivent être entrées à la main à partir de la lecture de la polaire en fonction de Cz et Re moyen.